## Vật tư GCS (hidden)
STT | Chủng loại vật tư | Danh mục hàng hóa | Chức năng | Yêu cầu /Mô tả kỹ thuật hàng hóa | Nhà sản xuất tham khảo | Mã hàng hóa tham khảo | Đơn vị tính | Số lượng | Số lượng dự phòng | Tổng số lượng | Giải trình
3 | Trạm điều khiển handheld | Trạm thử nghiệm | trạm điều khiển máy bay | CPU: intel I5-7200U hoặc tương đương trở lên RAM: ≥4 GB dung lượng: ≥256Gb Màn hình: 10.1 inch, cảm ứng, độ phân giải ≥1280x800 Dung lượng pin: ≥8000mAh Số lượng nút bấm: ≥6 Số lượng cần điều khiển gimbal: ≥2 Số lượng cần điều khiển joystick: ≥2 Giao diện ra: USB3.0 ≥2, HDMI ≥1, RJ45≥1 Khối lượng: ≤2,2 kg Kích thước: ≤ 400 x300X120 mm | Shenzhen Xingkai Technology | XK-H10W | Bộ | 2 | 0 | 2 | Link sp: https://xingkaitech.com/ground-control-station/xk-h10/
4 | Trạm điều khiển handheld | Trạm thử nghiệm | Trạm điều khiển máy bay | CPU: intel I5-7200U hoặc tương đương trở lên RAM: ≥4 GB dung lượng: ≥256Gb Màn hình: 8 inchs, cảm ứng, độ phân giải ≥1280x800 Dung lượng pin: ≥4000mAh Số lượng nút bấm: ≥2 Số lượng cần điều khiển joystick: ≥2 Khối lượng: ≤2,2 kg Kích thước: ≤ 400 x300X120 mm | Aero-sentinel | GCS-R-8 | Bộ | 2 | 0 | 2 | https://www.aero-sentinel.com/military-drones/drone-gcs/
3 | NVIDIA Jetson AGX Orin 64GB Developer Kit | Kit phát triển thuật toán xử lý ảnh | Dùng cho camera và các thông số cảm biển khác | CPU: 12-core Arm® Cortex®-A78AE v8.2 64-bit CPU 3MB L2 + 6MB L3 CPU Max Frequency: 2.2 GHz GPU: 2048-core NVIDIA Ampere architecture GPU with 64 Tensor Cores GPU Max Frequency: 1.3 GHz DL Accelerator: 2x NVDLA v2 DLA Max Frequency: 1.6 GHz Vision Accelerator: 1x PVA v2 RAM: 64GB 256-bit LPDDR5 204.8GB/s AI Performance: 275 TOPS Dung lượng: 64GB eMMC 5.1 Video Encode: - 2x 4K60 (H.265) - 4x 4K30 (H.265) - 8x 1080p60 (H.265) - 16x 1080p30 (H.265) Video Decode: - 1x 8K30 (H.265) - 3x 4K60 (H.265) - 7x 4K30 (H.265) - 11x 1080p60 (H.265) - 22x 1080p30 (H.265) CSI Camera: 16-lane MIPI CSI-2 connector PCIe: - x16 PCIe slot supporting - x8 PCIe Gen4 - M.2 Key M slot with x4 PCIe Gen4 - M.2 Key E slot with x1 PCIe Gen4 USB: - USB Type-C connector: 2x USB 3.2 Gen2 - USB Type-A connector: 2x USB 3.2 Gen2, 2x USB 3.2 Gen1 - USB Micro-B connector: USB 2.0 Networking: RJ45 connector with up to 10 GbE Display: 1x DisplayPort 1.4a (+MST) connector I/O khác: - 40-pin header (UART, SPI, I2S, I2C, CAN, PWM, DMIC, GPIO) - 12-pin automation header - 10-pin audio panel header - 10-pin JTAG header - 4-pin fan header - 2-pin RTC batter backup connector - microSD slot - DC power jack - Power, Force Recovery, and Reset buttons Nguồn: 15W – 60W Mechanical: 110mm x 110mm x 71.65mm (Height includes feet, carrier board, module, and thermal solution) | arrow | 945-13730-0055-000 | Bộ | 1 | 0 | 1 | Link sp: https://www.arrow.com/en/products/945-13730-0055-000/nvidia
4 | Jetson Orin NX 16GB | Kit phát triển thuật toán xử lý ảnh | Dùng cho camera và các thông số cảm biển khác | AI Performance : 157 TOPS (INT8) GPU: NVIDIA Ampere architecture with 1024 NVIDIA CUDA® cores and 32 tensor cores GPU Max Frequency: 1173MHz CPU: 8-core Arm® Cortex®-A78AE v8.2 64-bit CPU 2MB L2 + 4MB L3 CPU Max Frequency: 2GHz Deep Learning Accelerator (DLA): 2x NVDLA v2.0 DLA Max Frequency: 1.23GHz Vision Accelerator: PVA v2.0 RAM: 16GB 128-bit LPDDR5 102.4GB/s Dung lượng: Supports external NVMe CSI Camera: Up to 4 cameras (8 via virtual channels*) 8 MIPI CSI-2 lanes D-PHY 1.2 (20Gbps) Video Encode: - 1x 4K60 - 3x 4K30 - 6x 1080p60 - 12x 1080p30 (H.265) - H.264, AV1 Video Decode: - 1x 8K30 - 2x 4K60 - 4x 4K30 - 9x 1080p60 - 18x 1080p30 (H.265) - H.264, VP9, AV1 UPHY: - 3 x1 + 1 x4 PCIe Gen 4 - 3x USB 3.2 Gen2 Networking: 1x GbE Display: 1x 8K30 multi-mode DP 1.4a (+MST)/eDP 1.4a/HDMI 2.1 I/O: - 3x USB 2.0 - 3x UART - 2x SPI - 4x I2C - 1x CAN - DMIC - DSPK - 2x I2S - 15x GPIOs Nguồn: 10W-40W Mechanical: 69.6mm x 45mm 260-pin SO-DIMM connector | arrow | 900-13767-0000-000 | Bộ | 1 | 0 | 1 | https://www.arrow.com/en/products/900-13767-0000-000/nvidia
5 | Jetson Orin Nano Super Developer Kit | Kit phát triển thuật toán xử lý ảnh | Dùng cho camera và các thông số cảm biển khác | AI Performance : 67 TOPS GPU: NVIDIA Ampere architecture with 1024 CUDA cores and 32 tensor cores CPU: 6-core Arm® Cortex®-A78AE v8.2 64-bit CPU 1.5MB L2 + 4MB L3 RAM: 8GB 128-bit LPDDR5 102GB/s Dung lượng: Supports SD card slot and external NVMe Video Encode: 1080p30 supported by 1-2 CPU cores Video Decode: - 1x 4K60 (H.265) - 2x 4K30 (H.265) - 5x 1080p60 (H.265) - 11x 1080p30 (H.265) Camera: 2x MIPI CSI-2 22-pin camera connectors PCIe: - M.2 Key M slot with x4 PCIe Gen3 - M.2 Key M slot with x2 PCIe Gen3 - M.2 Key E slot USB: - USB Type-A connector: 4x USB 3.2 Gen2 - USB Type-C connector for UFP Networking: 1xGbE connector Display: 1x DP 1.2 (+MST) connector I/O khác: - 40-pin expansion header (UART, SPI, I2S, I2C, GPIO) - 12-pin button header - 4-pin fan header - DC power jack Nguồn: 7W–25W Mechanical: 103mm x 90.5mm x 34.77mm (Height includes feet, carrier board, module, and thermal solution) | - arrow - edomtech | -14716 | Bộ | 2 | 0 | 2 | https://www.arrow.com/en/products/945-13766-0005-000/nvidia
6 | Kit Camera | Module Camera | Module Camera | General information - 3x OAK-FFC-OV9282 (DM0250TG_R1M1E1) mono camera module interfaces or - 2x OAK-FFC-OV9282 (DM0250TG_R1M1E1) and 1x OAK-FFC-IMX378 (DM0249_R1M1E1) RGB camera module interface - 5V power input via barrel jack - USB 3.1 Gen 1 Type-C - Interface for OAK-SoM - Pads for OAK-SoM 1.8V SPI - Pads for OAK-SoM 3.3V SDIO - Pads for OAK-SoM 1.8V Aux Signals (I2C, UART, GPIO) - 5V Fan OR USB Type-C - Design files produced with Altium Designer 20 Integrated IMU - This OAK camera has an integrated BNO085, a 9-axis IMU (Inertial Measurement Unit). See IMU node for the API details on how to use it. | Luxonis | OAK-FFC 3P | Bộ | 2 | 0 | 2 | https://shop.luxonis.com/products/oak-ffc-3p
7 | Camera | Camera | Camera | Key features: Sensor: OV9782 Type: Global Shutter HFOV: 75° Resolution: 1MP (1280x800) Focus: Fixed-Focus: 20 - ∞ Max Framerate: 120 FPS | Luxonis | OAK-FFC OV9782 M12 (22 pin) | Bộ | 6 | 0 | 6 | https://shop.luxonis.com/products/oak-ffc-ov9782-22-pin
8 | Camera Lens | Camera Lens | Camera Lens | Key features: ArduCam M12 Mount Camera Lens Kit For Arduino and Raspberry Pi Cameras Contains 10 lenses ranging from 10 to 200 degree Compatible with Arducam cameras with M12 mount | Arducam | ArduCam M12 Mount Camera Lens Kit | Bộ | 2 | 0 | 2 | https://eu.robotshop.com/products/arducam-m12-mount-camera-lens-kit-arduino-raspberry-pi-cameras

## CAMERA
STT | Chủng loại vật tư | Danh mục hàng hóa | Chức năng | Yêu cầu /Mô tả kỹ thuật hàng hóa | Nhà sản xuất tham khảo | Mã hàng hóa tham khảo | Đơn vị tính | Số lượng | Số lượng dự phòng | Tổng số lượng | Giải trình
1 | Mẫu camera | Camera thử nghiệm | Camera dùng để thử nghiệm | . Power 10-30W . Roll limit -45 ->45 . Pitch limit -45->100 . Yaw limit 360 Continous . Zoom 20X . Output IP . Control IP, UART . Weight < 1500g . Độ phân giải 4K 30fps 1080P 30fps . Tiêu cự 4.5 - 135 mm . Cân bằng tự động . LRF: Có, Kc > 2km, độ chính xác <= 2m - AI Tracking: Có (Người, xe), Số lượng targets đồng thời: >= 10 | ViewPro | A20KTR | Bộ | 1 | 0 | 1 | https://www.viewproonline.com/products/a20ktr-4k-20x-optical-zoom-triple-sensors-al-object-tracking-target-gps-coordinate-resolving-and-3000m-lrf-gimbal-camera
2 | Mạch chuyển tín hiệu | Mạch chuyển HDMI2CSI | Mạch chuyển HDMI2CSI | N/A | waveshare | HDMI to CSI Adapter | Mạch | 2 | 0 | 2 | https://pivietnam.com.vn/bo-chuyen-doi-hdmi-to-csi-ho-tro-1080p-30fps-danh-cho-raspberry-pi-pivietnam-com-vn-mlab-vn.html
3 | Cáp CSI | Cáp CSI | Cáp CSI | Chiều dài: >=10cm Số lanes: 2 |  | Cáp CSI | Chiếc | 5 | 0 | 5 | https://pivietnam.com.vn/cap-ffc-30cm-pivietnam-com-vn.html
4 | Dây HDMI | Dây HDMI | Dây HDMI | Chiều dài: >= 20cm |  | Dây HDMI | Chiếc | 2 | 0 | 2 | https://ugreenvietnam.com.vn/cap-hdmi-2-1/cap-hdmi-2-1-dai-1m-8k@60hz-48gbps-ho-tro-hdr-earc-ugreen-45430-cao-cap.html
5 | Ổ cứng NVME | Ổ cứng NVME | Ổ cứng NVME | Key features: Dung lượng ổ cứng: 256GB Form Factor: M.2 2280 Chuẩn kết nối: PCIe Gen 3.0 x4 NVMe Tốc độ đọc tuần tự: 3500 MB/s Tốc độ ghi tuần tự: 1300 MB/s | Lexar | NM620 | Bộ | 3 | 0 | 3 | https://memoryzone.com.vn/ssd-lexar-nm620-256gb-m-2-pcie-gen3-x4-lnm620x256g-rnnng